## can-usb-dongle
Total	12.8089

Reference	Value	DigiKey part no.	QTY per board	Price (QTY=10)		comment	Footprint
C2,C3,C4,C5,C9,C10,C13,C14,C16	100nF	311-1088-1-ND	9	0.0081	0.0729		_std:_0603
C6	10nF	311-1085-1-ND	1	0.017	0.017		_std:_0603
C7,C8	10pF	399-1049-1-ND	2	0.03	0.06		_std:_0603
C11,C12,C15	1uF	587-1242-1-ND	3	0.041	0.123		_std:_0603
C1	4.7uF	311-1455-1-ND	1	0.095	0.095		_std:_0603
CONN1	UART	WM1733-ND	1	0.375	0.375		_connectors:Molex-PicoBlade-4
CONN3	MICRO_USB	609-4616-1-ND	1	0.386	0.386		_connectors:_Micro-USB-AB-receptacle-SMT-th-no-slot
CONN4,CONN5	CAN1	WM7622CT-ND	2	1.069	2.138		_connectors:_Molex-PicoBlade-SMD-4
D1	STATUS	160-1436-1-ND	1	0.186	0.186	red	_std:_0603
D2	CAN1	160-1647-1-ND	1	0.342	0.342	blue	_std:_0603
D3	V_BUS_PWR	160-1435-1-ND	1	0.186	0.186	green	_std:_0603
F1	500mA	P15127CT-ND	1	0.337	0.337		Resistors_SMD:R_0805
R10,R11	100	311-100GRCT-ND	2	0.008	0.016		_std:_0603
R8	1.5k	311-1.5KGRCT-ND	1	0.011	0.011		_std:_0603
R1,R2,R3,R4,R9	10k	311-10.0KHRCT-ND	5	0.01	0.05		_std:_0603
R5	150	311-150GRCT-ND	1	0.011	0.011	STATUS, VF=2V, IF=10mA	_std:_0603
R6	10	311-10GRCT-ND	1	0.011	0.011	CAN, VF=3.2V, IF=10mA	_std:_0603
R7	150	311-150GRCT-ND	1	0.011	0.011	PWR, VF=2V, IF=10mA	_std:_0603
SW1	SW_PUSH	-	1	0	0	from ebay	_div:PushButtonSMD-5x3mm
U1	STM32F302C8T	497-14699-ND	1	3.671	3.671		Housings_QFP:LQFP-48_7x7mm_Pitch0.5mm
U2	SN65HVD256	296-30093-1-ND	1	1.276	1.276		Housings_SOIC:SOIC-8_3.9x4.9mm_Pitch1.27mm
U3	NUF2042XV6	NUF2042XV6T1GOSCT-ND	1	0.255	0.255		_std:SOT-563_6-lead
U4	MCP1700	MCP1700T3302ETTCT-ND	1	0.33	0.33		Housings_SOT-23_SOT-143_TSOT-6:SOT-23
U5	SiP32431	SIP32431DR3-T1GE3CT-ND	1	0.38	0.38		Housings_SOT-23_SOT-143_TSOT-6:SC-70-6
X1	16MHz 10ppm	SER4069CT-ND	1	0.469	0.469		_div:_TSX-3225-SMD-XTAL
PCB	2 layer 15x30mm		1	1	1		10pcs à 10$ + shipping
Stencil			1	1	1		10$ + shipping