## can-usb-dongle
Total	9.28

Reference	Value	DigiKey part no.	QTY per board	Price (QTY=10)		comment	Footprint
C2,C3,C4,C5,C9,C10,C13,C14	100nF		8		0		_std:_0603
C6	10nF		1		0		_std:_0603
C7,C8	10pF		2		0		_std:_0603
C11,C12,C15	1uF		3		0		_std:_0603
C1	4.7uF		1		0		_std:_0603
CONN1	UART	WM1733-ND	1	0.375	0.375		_connectors:Molex-PicoBlade-4
CONN3	MICRO_USB	609-4616-1-ND	1	0.386	0.386		_connectors:_Micro-USB-AB-receptacle-SMT-th-no-slot
CONN4,CONN5	CAN1	WM7622CT-ND	2	1.069	2.138		_connectors:_Molex-PicoBlade-SMD-4
D1	STATUS		1		0		_std:_0603
D2	CAN1		1		0		_std:_0603
D3	V_BUS_PWR		1		0		_std:_0603
F1	500mA		1		0		Resistors_SMD:R_0805
R10,R11	100		2		0		_std:_0603
R8	1.5k		1		0		_std:_0603
R1,R2,R3,R4,R9	10k		5		0		_std:_0603
R5	R		1		0	LED resistor	_std:_0603
R6	R		1		0	LED resistor	_std:_0603
R7	R		1		0	LED resistor	_std:_0603
SW1	SW_PUSH	-	1	0	0	from ebay	_div:PushButtonSMD-5x3mm
U1	STM32F302C8T	497-14699-ND	1	3.671	3.671		Housings_QFP:LQFP-48_7x7mm_Pitch0.5mm
U2	SN65HVD256	296-30093-1-ND	1	1.276	1.276		Housings_SOIC:SOIC-8_3.9x4.9mm_Pitch1.27mm
U3	NUF2042XV6	NUF2042XV6T1GOSCT-ND	1	0.255	0.255		_std:SOT-563_6-lead
U4	MCP1700	MCP1700T3302ETTCT-ND	1	0.33	0.33		Housings_SOT-23_SOT-143_TSOT-6:SOT-23
U5	SiP32431	SIP32431DR3-T1GE3CT-ND	1	0.38	0.38		Housings_SOT-23_SOT-143_TSOT-6:SC-70-6
X1	16MHz 10ppm	SER4069CT-ND	1	0.469	0.469		_div:_TSX-3225-SMD-XTAL